## OVK
Проект: Договор №322/07.10.2010 г. ВТОРИ ПРОЕКТ ЗА УЛЕСНЯВАНЕ НА ТЪРГОВИЯТА И ТРАНСПОРТА (УТТЮЕ II) Възложител: МИНИСТЕРСТВО НА ФИНАНСИТЕ НА РЕПУБЛИКА БЪЛГАРИЯ Консултант: ЕКСА АД ФАЗА: ТЕХНИЧЕСКИ ПРОЕКТ – ЛОТ2: РЕХАБИЛИТАЦИЯ, РЕМОНТ И МОДЕРНИЗАЦИЯ НА ГКПП КАПИТАН АНДРЕЕВО
ЧАСТ: ОВК
КОЛИЧЕСТВЕНО - СТОЙНОСТНА СМЕТКА
№ | Вид работа | ед. мярка | К-во | Ед. Цена | Стойност лв.
1 | 2 | 3 | 4 | 5 | 6
Сграда 29 - "ТРИКОНТАКТЕН ЦЕНТЪР"
I.Отопление,вентилация,климатизация
1 | Еп.конвекторен радиатор 400W,комплект с термостат. | бр. | 2
2 | Еп.конвекторен радиатор 600W,комплект с термостат. | бр. | 1
3 | Доставка и монтаж на компресорно-кондензаторен блок с: | бр. | 1
- Qc=50.4kW
- Qh=56.5kW
- N=13.1kW/400V
- хладилен агент R410A
4 | Метална виброустойчива рама | бр. | 1
5 | Вътр. тяло на директно изпарение -2-пътна таванна касета с Qc=2200W Qh=2500W | бр. | 7
6 | Вътр. тяло на директно изпарение -скрит таванен монтаж с Qc=2200W Qh=2500W | бр. | 2
7 | Вътр. тяло на директно изпарение -скрит таванен монтаж с Qc=2800W Qh=3200W | бр. | 2
8 | Вътр. тяло на директно изпарение -скрит таванен монтаж с Qc=3600W Qh=4000W | бр. | 1
9 | Вътр. тяло на директно изпарение -скрит таванен монтаж с Qc=4500W Qh=5000W | бр. | 3
10 | Монтаж на вътрешни тела /вкл. В т.5 до т.9/ | бр. | 15
11 | Медна тръба Ф6,4мм , комплект с фитинги | м | 85
12 | Медна тръба Ф9,5мм , комплект с фитинги | м | 172
13 | Медна тръба Ф12,7мм , комплект с фитинги | м | 107
14 | Медна тръба Ф15,9мм , комплект с фитинги | м | 36
15 | Медна тръба Ф28,6мм , комплект с фитинги | м | 5
16 | Топлоизолация от микропореста гума d=9мм за медни тръби | м | 405
17 | Скоби за закрепване на медни тръби | бр. | 405
18 | Рекуператорен вентилационен блок с: | бр. | 1
- нагнетателен вентилатор Lн=1080m3/h 220Pa свободен напор
- смукателен вентилатор Lсм=1080m3/h 200Pa свободен напор
-N=2x0,55kW/220V
- Охладителна секция Q=3.3kW
- Отоплителна секция Q=7.2kW
19 | Метална конструкция за укрепване на вент. камера | кг | 80
20 | ПЖР с ел.изп.механизъм с механична пружина за защита от замръзване:400/300 | бр. | 1
21 | НЖР 400/300мм | бр. | 1
22 | НЖР ф200мм | бр. | 1
23 | НЖР ф125мм | бр. | 1
24 | Въздуховод от поцинкована ламарина,уплътнен,на рейкова връзка | м2 | 56
25 | Също, но фасонен | м2 | 19
26 | Стенна вентилационна решетка с размери:
| 200/100 мм | бр. | 3
| 500/100мм. | бр. | 11
| 600/200мм. | бр. | 5
| 800/200мм. | бр. | 5
| 800/300мм. | бр. | 4
27 | Клапи за въздуховод | бр. | 22
28 | Топлоизолация от минерална вата 50 мм върху въздоховод от поцинкована ламарина, едностранно каширана с алуминиево фолио | м2 | 42
29 | Осов вентилатор с клапа с L=90м3/ч N=0.03kW/220V | бр. | 2
30 | Канален вентилатор с L=180 m3/h,N=0,6kw/220v | бр. | 1
31 | Спироканал от поцинкована ламарина Ф125мм | м | 20
32 | Спироканал от поцинкована ламарина Ф200мм | м | 17
33 | Гъвкав въздуховод Ф160мм | м | 24
34 | Конусен смукател DVS 100 | бр. | 6
35 | Наладка вентилационна инсталация | бр. | 2
36 | Наладка инсталация бр. Точки | бр. | 16
37 | Метална конструкция за укрепване на въздуховоди | кг. | 139
38 | Противопожарна клапа:400/200мм | бр. | 2
39 | Кулисен шумозаглушител:700/250мм | бр. | 2
40 | PVC ф16 мм за конденз | м | 4
41 | PVC ф 25 мм за конденз | м | 42
42 | PVC ф 40 мм за конденз | м | 21
ОБЩО:
Участник
/подпис и печат/
Забележка: Цените да са без вкл. ДДС!